## Simulações_Modelo
B_REM
1.26 | Inputs |  |  |  | Estimativas |  |  |  | Resultado Obtido |  |  |  |  | Eficiências** |  |  |  | **Considerando Eficiência como 4*M (Jensen e Abel)
| R1 [mm] | R2 [mm] | R3 [mm] | B [T] | R4_Esperado[mm] | V_gap/V_out [-] | B | Erro | R4 [mm] | K | ΔR4 | Erro R4* | *Em relação ao R4 simulado | V_ímã[mm^2] | Energia GAP | Energia Ímã | Eficiência Energética | *** u0 foi desconsiderada na energia (na eficiência, é indiferente)
| 30 | 80 | 100 | 1.2 | 178.3904 | 0.16496 | 1.2 | 1.85e-14 | 160 |  | -18.3904 | -11.49% |  | 8168.1409 |  | 12350.229 | 0%
| 30 | 80 | 100 | 1.4 | 203.9892 | 0.11388 | 1.4 | 1.59e-14 | 167 |  | -36.9892 | -22.15% |  | 9366.6585 |  | 14162.3876 | 0%
| 30 | 80 | 100 | 1.6 | 231.4655 | 0.082614 | 1.6 | 1.39e-14 | 188 |  | -43.4655 | -23.12% |  | 13270.0874 |  | 20064.3721 | 0%
| 30 | 80 | 100 | 1.8 | 260.4572 | 0.062243 | 1.8 | 1.23e-14 | 213 |  | -47.4572 | -22.28% |  | 18519.1651 |  | 28000.9776 | 0%
| 30 | 80 | 107.5 | 1.15 | 199.4333 | 0.18273 | 1.15 | 1.93e-14 | 180.5 |  | -18.9333 | -10.49% |  | 11008.1407 |  | 16644.3087 | 0%
| 30 | 80 | 107.5 | 1.35 | 230.311 | 0.12429 | 1.35 | 0 | 189.5 | 0.00057011 | -40.811 | -21.54% |  | 12751.7246 |  | 19280.6076 | 0%
| 30 | 80 | 107.5 | 1.55 | 263.4086 | 0.089166 | 1.55 | 0 | 215.5 | 0.0005938 | -47.9086 | -22.23% |  | 18265.2197 |  | 27617.0122 | 0%
| 30 | 80 | 107.5 | 1.75 | 298.2834 | 0.066604 | 1.75 | 2.54e-14 | 250.5 | 0.0005761 | -47.7834 | -19.08% |  | 26805.1157 |  | 40529.335 | 0%
| 30 | 80 | 115 | 1.1 | 216.3086 | 0.20334 | 1.1 | 2.02e-14 | 193 |  | -23.3086 | -12.08% |  | 12578.937 |  | 19019.3527 | 0%
| 30 | 80 | 115 | 1.3 | 251.7459 | 0.13609 | 1.3 | 1.71e-14 | 210 |  | -41.7459 | -19.88% |  | 16166.1122 |  | 24443.1616 | 0%
| 30 | 80 | 115 | 1.5 | 289.7696 | 0.096478 | 1.5 | 1.48e-14 | 246 | 0.0007489 | -43.7696 | -17.79% |  | 24761.5097 |  | 37439.4027 | 0%
| 30 | 80 | 115 | 1.7 | 329.8474 | 0.07141 | 1.7 | 1.31e-14 | 297 | 0.0007385 | -32.8474 | -11.06% |  | 39261.5306 |  | 59363.4343 | 0%
| 30 | 100 | 120 | 1.2 | 202.664 | 0.16496 | 1.2 | 1.85e-14 | 184.5 | 0.0005995 | -18.164 | -9.845% |  | 10283.6109 |  | 15548.8196 | 0%
| 30 | 100 | 120 | 1.4 | 230.2964 | 0.11388 | 1.4 | 0 | 192 | 0.0003744 | -38.2964 | -19.95% |  | 11762.1229 |  | 17784.3298 | 0%
| 30 | 100 | 120 | 1.6 | 260.1152 | 0.082614 | 1.6 | 1.39e-14 | 215 | 0.0003599 | -45.1152 | -20.98% |  | 16663.531 |  | 25195.2589 | 0%
| 30 | 100 | 120 | 1.8 | 291.7034 | 0.062243 | 1.8 | 2.47e-14 | 243 | 0.0005830 | -48.7034 | -20.04% |  | 23378.1617 |  | 35347.7805 | 0%
| 30 | 100 | 127.5 | 1.15 | 224.7073 | 0.18273 | 1.15 | 0 | 209 | 0.0006222 | -15.7073 | -7.515% |  | 14359.5655 |  | 21711.6631 | 0%
| 30 | 100 | 127.5 | 1.35 | 258.0575 | 0.12429 | 1.35 | 0 | 212 | 0.0006801 | -46.0575 | -21.73% |  | 15020.8708 |  | 22711.5566 | 0%
| 30 | 100 | 127.5 | 1.55 | 293.9739 | 0.089166 | 1.55 | 0 | 240 | 0.0005283 | -53.9739 | -22.49% |  | 21647.5369 | 4791 | 32731.0758 | 0.5855
| 30 | 100 | 127.5 | 1.75 | 331.9466 | 0.066604 | 1.75 | 2.54e-14 | 270 | 0.0005389 | -61.9466 | -22.94% |  | 29658.5981 | 6055.306 | 44843.8004 | 0.54012
| 30 | 100 | 135 | 1.1 | 242.228 | 0.20334 | 1.1 | 2.02e-14 | 220 | 0.0008 | -22.228 | -10.1% |  | 15799.5931 | 3172.8419 | 23888.9847 | 0.53126
| 30 | 100 | 135 | 1.3 | 280.47 | 0.13609 | 1.3 | 0 | 230 | 0.0007037 | -50.47 | -21.94% |  | 18155.7875 | 4361.8844 | 27451.5508 | 0.63558
| 30 | 100 | 135 | 1.5 | 321.6791 | 0.096478 | 1.5 | 1.48e-14 | 260.5 | 0.0007309 | -61.1791 | -23.49% |  | 25988.9561 | 5795.0952 | 39295.3017 | 0.5899
| 30 | 100 | 135 | 1.7 | 365.2455 | 0.07141 | 1.7 | 2.61e-14 | 310 | 0.0005377 | -55.2455 | -17.82% |  | 40775.2546 | 7630.6233 | 61652.185 | 0.49508
| 30 | 120 | 140 | 1.2 | 226.1024 | 0.16496 | 1.2 | 1.85e-14 | 201 | 0.0009740 | -25.1024 | -12.49% |  | 10891.3781 |  | 16467.7637 | 0
| 30 | 120 | 140 | 1.4 | 255.4627 | 0.11388 | 1.4 | 0 | 216 | 0.0006295 | -39.4627 | -18.27% |  | 14166.4885 | 3206.8257 | 21419.7306 | 0.59885
| 30 | 120 | 140 | 1.6 | 287.3039 | 0.082614 | 1.6 | 1.39e-14 | 243 | 0.0004847 | -44.3039 | -18.23% |  | 20655.4481 | 4158.1027 | 31231.0375 | 0.53256
| 30 | 120 | 140 | 1.8 | 321.16 | 0.062243 | 1.8 | 1.23e-14 | 272 | 0.0004794 | -49.16 | -18.07% |  | 28475.3958 | 5260.0737 | 43054.7985 | 0.48869
| 30 | 120 | 147.5 | 1.15 | 249.0242 | 0.18273 | 1.15 | 1.93e-14 | 219.5 | 0.0008990 | -29.5242 | -13.45% |  | 13835.574 | 3057.0201 | 20919.388 | 0.58453
| 30 | 120 | 147.5 | 1.35 | 284.507 | 0.12429 | 1.35 | 0 | 235 | 0.0006498 | -49.507 | -21.07% |  | 17524.1965 | 4152.8287 | 26496.5851 | 0.62692
| 30 | 120 | 147.5 | 1.55 | 322.889 | 0.089166 | 1.55 | 0 | 265 | 0.0004962 | -57.889 | -21.84% |  | 25378.1782 | 5662.0383 | 38371.8054 | 0.59023
| 30 | 120 | 147.5 | 1.75 | 363.5988 | 0.066604 | 1.75 | 2.54e-14 | 302 | 0.0004814 | -61.5988 | -20.4% |  | 36362.7569 | 7259.4579 | 54980.4884 | 0.52815
| 30 | 120 | 155 | 1.1 | 267.1319 | 0.20334 | 1.1 | 2.02e-14 | 237 | 0.0008760 | -30.1319 | -12.71% |  | 16830.559 | 3678.921 | 25447.8053 | 0.57827
| 30 | 120 | 155 | 1.3 | 307.8162 | 0.13609 | 1.3 | 1.71e-14 | 250.00 | 0.0007382 | -57.8162 | -23.13% |  | 20145.4629 | 5009.3472 | 30459.9399 | 0.65783
| 30 | 120 | 155 | 1.5 | 351.8359 | 0.096478 | 1.5 | 1.48e-14 | 285.50 | 0.0004772 | -66.3359 | -23.24% |  | 30099.2065 | 6862.4786 | 45510.0003 | 0.60316
| 30 | 120 | 155 | 1.7 | 398.5088 | 0.07141 | 1.7 | 1.31e-14 | 325.00 | 0.0004756 | -73.5088 | -22.62% |  | 42725.6601 | 8820.8123 | 64601.1981 | 0.54617
| 30 | 140 | 160 | 1.2 | 248.9415 | 0.16496 | 1.2 | 1.85e-14 | 224.00 | 0.0008375 | -24.9415 | -11.13% |  | 12867.9635 | 2693.2257 | 19456.3608 | 0.5537
| 30 | 140 | 160 | 1.35 | 271.8008 | 0.12429 | 1.35 | 1.64e-14 | 251.00 | 0.0006444 | -20.8008 | -8.287% |  | 19583.1178 | 3481.7256 | 29609.6741 | 0.47035
| 30 | 140 | 160 | 1.5 | 296.2942 | 0.096478 | 1.5 | 4.44e-14 | 252.00 | 0.0004823 | -44.2942 | -17.58% |  | 19846.488 | 4179.0827 | 30007.8898 | 0.55706
| 30 | 140 | 160 | 1.65 | 322.1849 | 0.076723 | 1.65 | 1.35e-14 | 273.00 | 0.0004932 | -49.1849 | -18.02% |  | 25619.1645 | 5063.2743 | 38736.1767 | 0.52285
| 30 | 140 | 160 | 1.8 | 349.2802 | 0.062243 | 1.8 | 0 | 296.50 | 0.0004977 | -52.7802 | -17.8% |  | 32626.6178 | 6025.5599 | 49331.4461 | 0.48858
| 30 | 140 | 165 | 1.15 | 262.5882 | 0.18273 | 1.15 | 0 | 235.00 | 0.0008227 | -27.5882 | -11.74% |  | 14660.7657 | 3167.6657 | 22167.0778 | 0.5716
| 30 | 140 | 165 | 1.3 | 288.5386 | 0.13609 | 1.3 | 0 | 260.50 | 0.0007432 | -28.0386 | -10.76% |  | 21276.5671 | 4112.8871 | 32170.1695 | 0.51139
| 30 | 140 | 165 | 1.45 | 316.3434 | 0.10467 | 1.45 | 1.53e-14 | 262.00 | 0.0006270 | -54.3434 | -20.74% |  | 21686.9377 | 4945.5772 | 32790.6498 | 0.60329
| 30 | 140 | 165 | 1.6 | 345.7196 | 0.082614 | 1.6 | 4.16e-14 | 285.50 | 0.0004951 | -60.2196 | -21.09% |  | 28423.6904 | 6091.0418 | 42976.6199 | 0.56692
| 30 | 140 | 165 | 1.75 | 376.4411 | 0.066604 | 1.75 | 1.27e-14 | 311.00 | 0.0004822 | -65.4411 | -21.04% |  | 36388.0205 | 7287.6743 | 55018.687 | 0.52983
| 30 | 140 | 170 | 1.1 | 273.1961 | 0.20334 | 1.1 | 2.02e-14 | 243.00 | 0.0008392 | -30.1961 | -12.43% |  | 15785.9795 | 3549.3719 | 23868.401 | 0.59482
| 30 | 140 | 170 | 1.25 | 301.8098 | 0.14954 | 1.25 | 1.78e-14 | 269.50 | 0.0007426 | -32.3098 | -11.99% |  | 22897.1054 | 4626.8734 | 34620.4233 | 0.53458
| 30 | 140 | 170 | 1.4 | 332.5106 | 0.11388 | 1.4 | 0 | 272.50 | 0.0006223 | -60.0106 | -22.02% |  | 23748.477 | 5648.9165 | 35907.6972 | 0.62927
| 30 | 140 | 170 | 1.55 | 364.9663 | 0.089166 | 1.55 | 1.43e-14 | 297.50 | 0.0004930 | -67.4663 | -22.68% |  | 31209.7595 | 7015.1552 | 47189.1564 | 0.59464
| 30 | 140 | 170 | 1.7 | 398.9149 | 0.07141 | 1.7 | 2.61e-14 | 324.50 | 0.0004950 | -74.4149 | -22.93% |  | 40003.0774 | 8430.5724 | 60484.653 | 0.55753
| 30 | 140 | 175 | 1.05 | 281.2614 | 0.2274 | 1.05 | 2.11e-14 | 250.00 | 0.0008407 | -31.2614 | -12.5% |  | 16689.711 | 3807.6682 | 25234.843 | 0.60356
| 30 | 140 | 175 | 1.2 | 312.1831 | 0.16496 | 1.2 | 1.85e-14 | 275.00 | 0.0008772 | -37.1831 | -13.52% |  | 23561.9449 | 4998.8756 | 35625.6607 | 0.56127
| 30 | 140 | 175 | 1.35 | 345.444 | 0.12429 | 1.35 | 0 | 281.50 | 0.0005982 | -63.944 | -22.72% |  | 25455.9326 | 6224.8912 | 38489.3701 | 0.64692
| 30 | 140 | 175 | 1.5 | 380.6568 | 0.096478 | 1.5 | 2.96e-14 | 307.50 | 0.0004960 | -73.1568 | -23.79% |  | 33474.3242 | 7744.4455 | 50613.1782 | 0.61205
| 30 | 140 | 175 | 1.65 | 417.5203 | 0.076723 | 1.65 | 1.35e-14 | 336.50 | 0.0004914 | -81.0203 | -24.08% |  | 43253.055 | 9397.2757 | 65398.6191 | 0.57477
| 30 | 155 | 175 | 1.2 | 265.7707 | 0.16496 | 1.2 | 0 | 242.00 | 0.0008874 | -23.7707 | -9.823% |  | 14628.8262 | 2962.7468 | 22118.7852 | 0.53579
| 30 | 155 | 175 | 1.35 | 289.3583 | 0.12429 | 1.35 | 0 | 271.50 | 0.0006390 | -17.8583 | -6.578% |  | 22560.4313 | 3835.6215 | 34111.3722 | 0.44978
| 30 | 155 | 175 | 1.5 | 314.6971 | 0.096478 | 1.5 | 2.96e-14 | 272.00 | 0.0004781 | -42.6971 | -15.7% |  | 22702.7193 | 4624.2797 | 34326.5116 | 0.53886
| 30 | 155 | 175 | 1.65 | 341.5383 | 0.076723 | 1.65 | 1.35e-14 | 294.50 | 0.0004609 | -47.0383 | -15.97% |  | 29376.6402 | 5593.8821 | 44417.48 | 0.50376
| 30 | 155 | 175 | 1.8 | 369.6773 | 0.062243 | 1.8 | 0 | 319.50 | 0.0004785 | -50.1773 | -15.7% |  | 37413.8814 | 6648.1794 | 56569.7887 | 0.47009
| 30 | 155 | 180 | 1.15 | 279.6997 | 0.18273 | 1.15 | 0 | 250.00 | 0.0008831 | -29.6997 | -11.88% |  | 15760.3231 | 3464.4481 | 23829.6086 | 0.58154
| 30 | 155 | 180 | 1.3 | 306.4973 | 0.13609 | 1.3 | 1.71e-14 | 277.00 | 0.0007453 | -29.4973 | -10.65% |  | 23210.6101 | 4477.1206 | 35094.4425 | 0.51029
| 30 | 155 | 180 | 1.45 | 335.2813 | 0.10467 | 1.45 | 1.53e-14 | 280.50 | 0.0006291 | -54.7813 | -19.53% |  | 24232.2822 | 5414.3105 | 36639.2107 | 0.59109
| 30 | 155 | 180 | 1.6 | 365.7532 | 0.082614 | 1.6 | 4.16e-14 | 305.50 | 0.0004918 | -60.2532 | -19.72% |  | 31903.0043 | 6673.9822 | 48237.3425 | 0.55343
| 30 | 155 | 180 | 1.75 | 397.6726 | 0.066604 | 1.75 | 1.27e-14 | 332.00 | 0.0004930 | -65.6726 | -19.78% |  | 40748.5511 | 7966.5951 | 61611.8093 | 0.51721
| 30 | 155 | 185 | 1.1 | 290.4948 | 0.20334 | 1.1 | 2.02e-14 | 259.00 | 0.0008319 | -31.4948 | -12.16% |  | 17203.3614 | 3887.7639 | 26011.4824 | 0.59785
| 30 | 155 | 185 | 1.25 | 320.0507 | 0.14954 | 1.25 | 1.78e-14 | 288.00 | 0.0006916 | -32.0507 | -11.13% |  | 25509.2087 | 5088.1165 | 38569.9236 | 0.52768
| 30 | 155 | 185 | 1.4 | 351.8398 | 0.11388 | 1.4 | 0 | 291.00 | 0.0005830 | -60.8398 | -20.91% |  | 26418.6998 | 6187.0607 | 39945.0741 | 0.61956
| 30 | 155 | 185 | 1.55 | 385.5113 | 0.089166 | 1.55 | 1.43e-14 | 317.00 | 0.0004832 | -68.5113 | -21.61% |  | 34695.7493 | 7682.5112 | 52459.9729 | 0.58578
| 30 | 155 | 185 | 1.7 | 420.7866 | 0.07141 | 1.7 | 0 | 344.50 | 0.0004937 | -76.2866 | -22.14% |  | 44220.6655 | 9216.8789 | 66861.6462 | 0.5514
| 30 | 155 | 190 | 1.05 | 298.6643 | 0.2274 | 1.05 | 2.11e-14 | 267.00 | 0.0008133 | -31.6643 | -11.86% |  | 18424.9173 | 4194.7205 | 27858.475 | 0.60229
| 30 | 155 | 190 | 1.2 | 330.603 | 0.16496 | 1.2 | 1.85e-14 | 292.00 | 0.0008976 | -38.603 | -13.22% |  | 25742.2102 | 5493.0845 | 38922.2218 | 0.56452
| 30 | 155 | 190 | 1.35 | 365.0408 | 0.12429 | 1.35 | 1.64e-14 | 300.00 | 0.0005856 | -65.0408 | -21.68% |  | 28221.974 | 6845.6180 | 42671.6247 | 0.6417
| 30 | 155 | 190 | 1.5 | 401.5693 | 0.096478 | 1.5 | 2.96e-14 | 327.50 | 0.0004914 | -74.0693 | -22.62% |  | 37257.3254 | 8560.5974 | 56333.076 | 0.60786
| 30 | 155 | 190 | 1.65 | 439.8679 | 0.076723 | 1.65 | 1.35e-14 | 357.00 | 0.0004778 | -82.8679 | -23.21% |  | 47830.2246 | 10345.8715 | 72319.2995 | 0.57223
| 30 | 170 | 190 | 1.8 | 389.5843 | 0.062243 | 1.8 | 0 | 341.50 | 0.0004768 | -48.0843 | -14.08% |  | 42161.3515 | 7221.7249 | 63747.9635 | 0.45314
| 30 | 170 | 190 | 1.95 | 419.9032 | 0.051348 | 1.95 | 1.14e-14 | 371.50 | 0.0004960 | -48.4032 | -13.03% |  | 53361.1293 | 8466.4585 | 80682.0275 | 0.41974
| 30 | 170 | 190 | 2.1 | 451.2881 | 0.042969 | 2.1 | 2.11e-14 | 405.50 | 0.0004970 | -45.7881 | -11.29% |  | 67193.5618 | 9811.8353 | 101596.6654 | 0.38631
| 30 | 170 | 190 | 2.25 | 483.6196 | 0.036403 | 2.25 | 0 | 443.50 | 0.0004989 | -40.1196 | -9.046% |  | 84085.9055 | 11260.9949 | 127137.8891 | 0.35429
| 30 | 170 | 195 | 1.15 | 296.5826 | 0.18273 | 1.15 | 1.93e-14 |  |  | -296.5826 | #DIV/0! |  | -19909.8434 |  | -30103.6833 | 0
| 30 | 170 | 195 | 1.3 | 324.1554 | 0.13609 | 1.3 | 1.71e-14 |  |  | -324.1554 | #DIV/0! |  | -19909.8434 |  | -30103.6833 | 0
| 30 | 170 | 195 | 1.45 | 353.8417 | 0.10467 | 1.45 | 1.53e-14 |  |  | -353.8417 | #DIV/0! |  | -19909.8434 |  | -30103.6833 | 0
| 30 | 170 | 195 | 1.6 | 385.3295 | 0.082614 | 1.6 | 4.16e-14 |  |  | -385.3295 | #DIV/0! |  | -19909.8434 |  | -30103.6833 | 0
| 30 | 170 | 195 | 1.75 | 418.3649 | 0.066604 | 1.75 | 1.27e-14 |  |  | -418.3649 | #DIV/0! |  | -19909.8434 |  | -30103.6833 | 0
| 30 | 170 | 200 | 1.1 | 307.5521 | 0.20334 | 1.1 | 2.02e-14 |  |  | -307.5521 | #DIV/0! |  | -20943.951 |  | -31667.2539 | 0
| 30 | 170 | 200 | 1.25 | 337.973 | 0.14954 | 1.25 | 1.78e-14 |  |  | -337.973 | #DIV/0! |  | -20943.951 |  | -31667.2539 | 0
| 30 | 170 | 200 | 1.4 | 370.7683 | 0.11388 | 1.4 | 0 |  |  | -370.7683 | #DIV/0! |  | -20943.951 |  | -31667.2539 | 0
| 30 | 170 | 200 | 1.55 | 405.5706 | 0.089166 | 1.55 | 1.43e-14 |  |  | -405.5706 | #DIV/0! |  | -20943.951 |  | -31667.2539 | 0
| 30 | 170 | 200 | 1.7 | 442.0854 | 0.07141 | 1.7 | 2.61e-14 |  |  | -442.0854 | #DIV/0! |  | -20943.951 |  | -31667.2539 | 0
| 30 | 170 | 205 | 1.05 | 315.8209 | 0.2274 | 1.05 | 0 |  |  | -315.8209 | #DIV/0! |  | -22004.2385 |  | -33270.4087 | 0
| 30 | 170 | 205 | 1.2 | 348.6954 | 0.16496 | 1.2 | 1.85e-14 |  |  | -348.6954 | #DIV/0! |  | -22004.2385 |  | -33270.4087 | 0
| 30 | 170 | 205 | 1.35 | 384.2239 | 0.12429 | 1.35 | 0 |  |  | -384.2239 | #DIV/0! |  | -22004.2385 |  | -33270.4087 | 0
| 30 | 170 | 205 | 1.5 | 421.9789 | 0.096478 | 1.5 | 4.44e-14 |  |  | -421.9789 | #DIV/0! |  | -22004.2385 |  | -33270.4087 | 0
| 30 | 170 | 205 | 1.65 | 461.6214 | 0.076723 | 1.65 | 1.35e-14 |  |  | -461.6214 | #DIV/0! |  | -22004.2385 |  | -33270.4087 | 0
Note on B2: Acredito que esses sejam os inputs do Modelo -Guilherme Fidelis Peixer
Note on G3: Essas são as estimativas do modelo -Guilherme Fidelis Peixer
Note on I3: Coloquei esses caras para conferir a conta -Guilherme Fidelis Peixer